## 实验台柜
轻工所研发部清单
序号 (Num) | 产品名称 (Item) | 型号/规格说明(Description) | 单位 (Unit) | 数量 (Qty) | 备注 （Note）
实验台
1 | 中央实验台 | L*1500*800 | 米 | 4.5 | 全钢结构，台面环氧树脂板，12.7mm厚的实验室专用耐酸、耐碱、耐腐蚀。柜体采用1.0mm冷轧钢板，表面环氧树脂喷塑，一体成型暗拉手；阻尼合页；三节中轨；
2 | 实验边台 | L*750*800 | 米 | 14
3 | 实验边台 | L*850*800 | 米 | 9.4
4 | 转角柜 | 1000*1000*800 | 套 | 1
5 | 不锈钢实验边台 | L*750*800 | 米 | 2.7 | 柜体：304不锈钢板，标厚1.0MM 层板：304不锈钢板 台面：304不锈钢板 结构：整焊
高柜
1 | 药品柜 | 900*450*1800 | 套 | 5 | 柜体：裸板0.8mm厚冷轧钢板，表面自动水洗铜化喷涂流水线静电喷涂；配件：普通品牌阻尼铰链，阻尼轨；拉手：一字暗拉手与柜体一体折弯成型； 结构：拆装式（连接部位均预留螺丝孔位）；
2 | 器皿柜 | 900*450*1800 | 套 | 3 | 柜体：裸板0.8mm厚冷轧钢板，表面自动水洗铜化喷涂流水线静电喷涂；配件：普通品牌阻尼铰链，阻尼轨；拉手：一字暗拉手与柜体一体折弯成型； 结构：拆装式（连接部位均预留螺丝孔位）；
3 | 气瓶柜 | 900*450*1800 | 套 | 2 | 柜体柜门采用1.0mm厚冷轧钢板，五金：门铰链采用国产优质品牌，一字不锈钢拉手。控制面板：触摸式薄膜开关及LED运转指示灯。视窗：采用5mm厚度平板玻璃。智能可燃气体监控预警装置，防止气体大量泄漏。
4 | 全钢通风柜 | 1500*850*2350 | 套 | 1 | 全钢结构，柜体柜门：采用1.0mm厚冷轧钢材质，表面经酸洗、磷化、静电粉末喷涂处理，耐腐蚀、防潮、隔音。台面板：采用厚度为12.7mm优质实芯理化板台面，台面周围下边缘加厚至25.4mm厚并设有止水槽，边缘倒角处理。视窗：厚5mm钢化玻璃，无级平行式升降，可停留在任何位置，可以上下推拉，利于实验物品的存放。照明：30W日光灯组，照明不少于300LUX；排气罩：φ250出风口；
5 | 通风柜通风系统 |  | 项 | 1 | PP离心风机，Φ250PVC管道，弯头、直接，线材及开关
6 | 吊柜 | L*300*600 | 米 | 6.7 | 柜体：裸板0.8mm厚冷轧钢板，表面自动水洗铜化喷涂流水线静电喷涂；配件：普通品牌阻尼铰链，阻尼轨；拉手：一字暗拉手与柜体一体折弯成型； 结构：拆装式（连接部位均预留螺丝孔位）；
实验室配件
1 | 原子吸收罩 | 400*400*350 | 套 | 2 | 材质：1.0mm304不锈钢制作，表面经酸洗磷化环氧树脂喷塑，耐腐蚀、耐高温。 高度按照吊顶、楼层层高及仪器尺寸确定。
2 | 原子吸收罩通风系统 |  | 项 | 1 | PP离心风机，Φ250PVC管道，弯头、变径，线材及开关
3 | 三节万向抽气罩 |  | 套 | 2 | 1、关节：采用高密度PP聚苯烯材质，可360旋转调节方向，易拆卸、重组及清洗；2、关节密封圈：采用不易老化的高密度橡胶3、关节连接杆：304不锈钢连接杆；4、关节松紧旋钮：高密度PP材质，内嵌不锈钢轴承，与关节连接杆锁合；5、气流调节阀：方便的手动调节外部阀门旋钮，控制进入之气流量；6、集气罩：PC大罩；7、特点：独有360旋转装置，标配固定底座，非粘结而成，模具注塑一体成型，牢度强，不脱底
4 | 三节万向抽气罩通风系统 |  | 项 | 1 | PP离心风机，Φ250PVC管道，弯头、变径，线材及开关
5 | 试剂架 | L*300*750 | 米 | 4.5 | 钢支柱：40mm*100mm*1.5mm冷扎钢板折压成型,经EPOXY喷涂处理。 层板支撑翼：2.0mm冷扎钢板折压成型,经EPOXY喷涂处理。可随意调节高度
6 | PP水槽 |  | 套 | 5 | 选用“科恩”PP化验室专用水盆，耐强酸、碱及有机溶液，水盆配有PP材质防虹吸瓶式隔臭回收器，灵活的拆装方式便于维修，清洁沉淀物质。
7 | 三联冷水龙头 |  | 套 | 3 | 选用科恩全铜陶芯实验室化验水嘴，外表喷涂环氧树脂，耐酸、碱。选用“科恩”铜制陶瓷阀芯，表面经环氧树脂静电喷涂固化处理的实验室专用水咀，出水口可折卸清洗，具有缓压作用。寿命大于60万次以上
| 单联混合热水龙头 |  | 套 | 1
8 | 实验室插座 |  | 套 | 28 | 此斜插外壳采用全钢材质，内置“鸿雁”牌10A五 孔多功能插座，配国标4平方铜芯线三色线。
9 | 洗眼器 |  | 套 | 1 | 洗眼器为加厚铜质，高亮度环氧树脂涂层，耐腐蚀、耐热，防紫外线辐射 ；洗眼喷头为高密度PP材质，出水经缓压处理呈泡状水柱，防止冲伤眼睛。
轻工所实验室基础改造
序号 (Num) | 产品名称 (Item) | 型号/规格说明(Description) | 单位 (Unit) | 数量 (Qty) | 备注 （Note）
6间房装修部份 |  |  |  |  | 吊顶高度按2.6米计算房间墙面积进行处理，2.6米以上（顶棚以上部份不进行处理）不含走廊部分面积
1 | 吊顶 | 600*600 | 平米 | 172 | 矿棉板
2 | 水电改造 |  | 平米 | 172 | 针对新布设的物品需要改造
3 | 照明灯 | 600*600 | 套 | 30 | LED，三个大房间共18组，三个小房间共12组
4 | 玻璃隔断 | 2.7*2.6米 | 平米 | 7 | 微生物室，采用5+5双层中空钢化玻璃，中间百叶帘
5 | 钢化门 | 单开 | 幅 | 1 | 10mm钢化玻璃门